## BOM Report
Обозначение | Компонент | Описание | Кол-во
B1 | KLS5-CR2032-03 | Держатель бабареи CR2032 | 1
BQ1 | KX-3H 8.000 MHz | Резонатор | 1
BQ2 | KX-38 32768Hz | Не устанавливать | 1
BQ3 | KX-7 12.000 Mhz | Резонатор | 1
C1, C2, C5, C26, C27, C28, C29, C30, C33, C34, C36, C37, C39, C40, C41, C42, C43, C47, C50 | 0.1uF 0603 X7R |  | 19
C3, C4, C44, C45, C46 | 22uF B case 16V | CASE B | 5
C6, C7, C8, C9, C10, C11, C12, C13, C14, C15, C16, C17, C18, C19, C20, C48 | 33nF 0603 X7R |  | 16
C21, C49 | 10uF 0603 X7R | C21 = 10 ¦¦ 10 | 3
C22, C23, C24, C25, C31, C32 | 15pF 0603 NP0 | C24, C25 не устанавливать | 6
C35, C38 | 100pF 0603 NP0 |  | 2
D1 | MCP1525 | ИОН | 1
D2 | LM1117MPX-3.3 |  | 1
D3 | 24LC16 | Не устанавливать | 1
D4 | MDR32F02FI | КУ или микросхема | 1
D5 | FT2232HL |  | 1
D6 | KXO-V32T | 32 768Hz Генератор | 1
D7 | 93LC56BT | Не устанавливать | 1
L1, L2, L3 | BLM18HE102SN1D | Фильтр | 3
LCD1* | PBS-20 | Дисплей на PLS-20 | 1
R1, R60, R61, R62, R64, R68, R69 | 680Ohm 0603 5% |  | 7
R2, R3, R4, R5, R6, R7, R8, R9, R10, R11, R12, R13, R14, R15, R16 | 49,9 Ohm 1206 1% | Не устанавливать | 15
R17, R18, R19, R20, R21, R22, R23, R24, R25, R26, R27, R28, R29, R30, R31, R33 | 1k 0603 1% |  | 16
R32, R34, R57, R58, R59 | 100k 0603 5% |  | 5
R35, R36, R48, R49, R50, R51, R52, R53, R54, R55, R56, R66, R67, R70, R71 | 33k 0603 5% |  | 15
R37, R38, R39, R40 | 4.7k 0603 5% |  | 4
R41, R46, R72 | 10k 0603 5% | Не устанавливать | 3
R43 | 2k 0603 5% |  | 1
R63 | 0 Ohm | Перемычка в положении "0" | 1
R65 | 12k 0603 1% |  | 1
R73 | 2k 0603 5% | Не устанавливать | 1
R74 | 10 Ohm 0603 5% |  | 1
R75, R76, R77 | 0 Ohm 0603 |  | 3
SW1 | SS22F07G | SS22F07G | 1
SW2, SW3, SW4, SW5, SW8, SW9, SW10, SW11 | TC-0104 | Тактовая кнопка | 8
SW6, SW7 | SS12D07VG4 | SS12D07VG4 | 2
VD1, VD3, VD4, VD5, VD6, VD7 | KP3216SEC | Светодиоды 1206 | 6
VD2 | BAT54C | BAT54C | 1
VT1 | NTR4003N | N-MOSFET | 1
VT2, VT3 | IRLML6401 | P-MOSFET | 2
XP1, XP2, XP3, XP4, XP5, XP6, XP7, XP8, XP9, XP10, XP11, XP12, XP13, XP14, XP15 | SMA-JR | Угловые | 15
XP16 | PLD-10 |  | 1
XP17 | PLS-3 |  | 1
XP18 | MF2x2MRA_4.2 |  | 1
XP19, XP20, XP22 | MKDS 3/2 | Клемник | 3
XP21, XP24, XP25 | PLD-8 |  | 3
XP23, XP30, XP31, XP32, XP33, XP73, XP98 | PLS-2 |  | 7
XP68 | IDC - 20MS |  | 1
XP97 | USBB |  | 1
* MT-12864J + крепеж